## Arkusz
KOSZTORYS OFERTOWY
Lp. | Nr spec. tech. | Podstawa | Opis | j.m. | Ilość | Cena | Wartość
KOSZTORYS: Przebudowa drogi gminnej w Dąbrowie, ul. Nowa.
1 |  |  | D-01.00.00 ROBOTY PRZYGOTOWAWCZE
1.1 |  | 45110000-1 | D-01.01.01a Odtworzenie trasy i punktów wysokościowych oraz sporządzenie inwentaryzacji geodezyjnej powykonawczej drogi
1 d.1.1 | D-01.01.01a | KNNR 1 0111-01 | Roboty pomiarowe przy liniowych robotach ziemnych - trasa dróg w terenie równinnym. | km | 0.32 | 0 | 0
2 d.1.1 | D-01.01.01a | Geodezja kalk. własna | Koszt - obsługi geodezyjnej podczas realizacji inwestycji oraz sporządzenia inwentaryzacji geodezyjnej powykonawczej | kpl | 1 | 0 | 0
Razem dział: D-01.01.01a Odtworzenie trasy i punktów wysokościowych oraz sporządzenie inwentaryzacji geodezyjnej powykonawczej drogi | [6 empty] | 0
1.2 |  | 45110000-1 | D-01.02.04 Rozbiórka elementów dróg
3 d.1.2 | D-01.02.04 | KNR AT-03 0101-02 | Roboty remontowe - cięcie piłą nawierzchni bitumicznych na gł. 6-10 cm | m | 20 | 0 | 0
4 d.1.2 | D-01.02.04 | KNNR 5 0721-03 | Analogia - cięcie nawierzchni z betonu na głębokość 5 cm (trylinka 12 cm) | m | 15 | 0 | 0
5 d.1.2 | D-01.02.04 | KNNR 5 0721-04 | Analogia - cięcie nawierzchni z betonu - za każdy dalszy 1 cm głębokości (trylinka 12 cm) Krotność = 7 | m | 15 | 0 | 0
6 d.1.2 | D-01.02.04 | KNNR 5 0721-05 | Cięcie podbudowy z betonu na głębokość 5 cm | m | 15 | 0 | 0
7 d.1.2 | D-01.02.04 | KNNR 5 0721-06 | Cięcie podbudowy z betonu - za każdy dalszy 1 cm głębokości do 15 cm Krotność = 10 | m | 15 | 0 | 0
8 d.1.2 | D-01.02.04 | KNNR 6 0801-06 | Rozebranie podbudowy z betonu gr. 15 cm mechanicznie | m2 | 118 | 0 | 0
9 d.1.2 | D-01.02.04 | KNNR 6 0803-01 | Analogia - ręczne rozebranie nawierzchni z kostki brukowej betonowej grub. 8 cm na podsypce piaskowej {Zdać Gminie M. Górka} | m2 | 28 | 0 | 0
10 d.1.2 | D-01.02.04 | KNNR 6 0805-01 | Rozebranie nawierzchni z płyt drogowych betonowych (Trylinki) gr. 12 cm o spoinach wypełnionych piaskiem {Zdać Gminie M. Górka} | m2 | 90 | 0 | 0
11 d.1.2 | D-01.02.04 | KNNR 6 0805-05 | Rozebranie chodników z płyt betonowych o wymiarach 35x35x5 cm na podsypce piaskowej (Przekazać właścicielowi) | m2 | 6.86 | 0 | 0
12 d.1.2 | D-01.02.04 | KNNR 6 0805-06 | Rozebranie chodników z płyt betonowych o wymiarach 50x50x7 cm na podsypce piaskowej (Przekazać właścicielowi) | m2 | 2.5 | 0 | 0
13 d.1.2 | D-01.02.04 | KNNR 6 0806-01 | Rozebranie krawężników betonowych na podsypce piaskowej | m | 77 | 0 | 0
14 d.1.2 | D-01.02.04 | KNR 2-31 0812-03 | Rozebranie ław pod krawężniki z betonu | m3 | 2.88 | 0 | 0
15 d.1.2 | D-01.02.04 | KNR 4-04 1103-01 | Załadowanie gruzu koparko-ladowarka przy obsludze na zmiane robocza przez 3 samochody samowyladowcze | m3 | 33.25 | 0 | 0
16 d.1.2 | D-01.02.04 | KNR 4-04 1103-04 | Wywiezienie gruzu z terenu rozbiórki przy mechanicznym załadowaniu i wyładowaniu samochodem samowyładowczym na odleg. 1 km | m3 | 33.25 | 0 | 0
17 d.1.2 | D-01.02.04 | KNR 4-04 1103-05 | Wywiezienie gruzu z terenu rozbiórki przy mechanicznym załadowaniu i wyładowaniu samochodem samowyładowczym - dodatek za każdy następny rozpoczęty 1 km > 1 km do 8 km Krotność = 7 | m3 | 33.25 | 0 | 0
18 d.1.2 | D-01.02.04 | Wycena indywidualna | Opłata za wysypisko - koszt utylizacji destruktu | m3 | 33.25 | 0 | 0
Razem dział: D-01.02.04 Rozbiórka elementów dróg | [6 empty] | 0
Razem dział: D-01.00.00 ROBOTY PRZYGOTOWAWCZE | [6 empty] | 0
KOSZTORYS OFERTOWY
Lp. | Nr spec. tech. | Podstawa | Opis | j.m. | Ilość | Cena | Wartość
2 |  |  | D-02.00.00 ROBOTY ZIEMNE
2.1 |  | 45110000-1 | D-02.01.01 Wykonanie wykopów
19 d.2.1 | D-02.01.01 | KNNR 1 0202-04 0208-02 | Roboty ziemne wykonywane koparkami podsiębiernymi o poj. łyżki 0.25 m3 w gruncie kat. III z transportem urobku na odległość 6 km po drogach o nawierzchni utwardzonej samochodami samowyładowczymi (Miejsce wskaże inwestor) | m3 | 932.33 | 0 | 0
Razem dział: D-02.01.01 Wykonanie wykopów | [6 empty] | 0
2.2 |  | 45110000-1 | D-02.03.01 Wykonanie nasypów
20 d.2.2 | D-02.03.01 | KNNR 1 0202-05 0208-02 | Roboty ziemne wykonywane koparkami podsiębiernymi o poj. łyżki 0.40 m3 w gruncie kat. I-II z transportem zakupionego piasku na odległość 6 km po drogach o nawierzchni utwardzonej samochodami samowyładowczymi | m3 | 13.7 | 0 | 0
21 d.2.2 | D-02.03.01 | KNNR 1 0407-01 | Formowanie i zagęszczanie nasypów o wys. do 3,0 m spycharkami w gruncie kat. I-II | m3 | 13.7 | 0 | 0
22 d.2.2 | D-02.03.01 | KNR 2-01 0506-07 | Plantowanie skarp i korony nasypów - kat.gr. I-III | m2 | 190 | 0 | 0
Razem dział: D-02.03.01 Wykonanie nasypów | [6 empty] | 0
Razem dział: D-02.00.00 ROBOTY ZIEMNE | [6 empty] | 0
3 |  |  | D-04.00.00 PODBUDOWA
3.1 |  | 45233000-9 | D-04.01.01 Profilowanie i zagęszczanie podłoża
23 d.3.1 | D-04.01.01 | KNNR 6 0103-03 | Profilowanie i zagęszczanie podłoża wykonywane mechanicznie w gruncie kat. II-IV pod warstwy konstrukcyjne nawierzchni | m2 | 1417 | 0 | 0
Razem dział: D-04.01.01 Profilowanie i zagęszczanie podłoża | [6 empty] | 0
3.2 |  | 45233000-9 | D-04.04.02 Podbudowa z kruszywa łamanego stabilizowanego mechanicznie
24 d.3.2 | D-04.04.02 | KNNR 6 0113-02 | Analogia - jednowarstwowa podbudowa zasadnicza z mieszanki kruszywa niezwiązanego, naturalnego, łamanego o ciągłym uziarnieniu 0/63 mm stab. mechanicznie, (20 cm) gr. 22 cm Krotność = 1,1 | m2 | 1417 | 0 | 0
Razem dział: D-04.04.02 Podbudowa z kruszywa łamanego stabilizowanego mechanicznie | [6 empty] | 0
3.3 |  | 45233000-9 | D-04.05.01a Podbudowa i podłoże ulepszone z mieszanki kruszywa związanego hydraulicznie cementem
25 d.3.3 | D-04.05.01a | KNNR 6 0109-01 | Ulepszone podłoże z mieszanki kruszywa związanego cementem klasy C1,5/2,0 wyprodukowanej w wytwórni betonów (Rm<=2,5MPa), gr. 10 cm, pielęgnowane piaskiem i wodą | m2 | 1417 | 0 | 0
Razem dział: D-04.05.01a Podbudowa i podłoże ulepszone z mieszanki kruszywa związanego hydraulicznie cementem | [6 empty] | 0
Razem dział: D-04.00.00 PODBUDOWA | [6 empty] | 0
4 |  |  | D-05.00.00 NAWIERZCHNIA
4.1 |  | 45233000-9 | D-05.03.23a Nawierzchnia z brukowej kostki betonowej dla dróg i ulic oraz placów i chodników
26 d.4.1 | D-05.03.23a | KNNR 6 0502-03 | Nawierzchnia jezdni z kostki brukowej betonowej szarej grubości 8 cm na podsypce cementowo-piaskowej 1:4 grub. 3 cm z wypełnieniem spoin piaskiem | m2 | 1417 | 0 | 0
27 d.4.1 | D-05.03.23a | KNNR 6 0502-03 | Opaska bezpieczeństwa - chodnik z kostki brukowej betonowej czerwonej grubości 8 cm na podsypce cementowo-piaskowej 1:4 grub. 3 cm z wypełnieniem spoin piaskiem | m2 | 133 | 0 | 0
Razem dział: D-05.03.23a Nawierzchnia z brukowej kostki betonowej dla dróg i ulic oraz placów i chodników | [6 empty] | 0
Razem dział: D-05.00.00 NAWIERZCHNIA | [6 empty] | 0
KOSZTORYS OFERTOWY
Lp. | Nr spec. tech. | Podstawa | Opis | j.m. | Ilość | Cena | Wartość
5 |  |  | D-08.00.00 ELEMENTY ULIC
5.1 |  | 45233000-9 | D-08.01.01b Ustawienie krawężników betonowych
28 d.5.1 | D-08.01.01b | KNR 2-31 0402-04 | Ława pod krawężniki wystające +12 cm betonowa C12/15 z oporem o wym. 30x15+15x15 cm | m3 | 1.22 | 0 | 0
29 d.5.1 | D-08.01.01b | KNNR 6 0401-03 | Analogia - krawężniki betonowe szare wystające +12 cm, o wymiarach 15x30 cm bez: ław, podsypki i wypełnienia spoin | m | 18 | 0 | 0
30 d.5.1 | D-08.01.01b | KNR 2-31 0402-04 | Ława pod krawężniki wystające +4 cm betonowa C12/15 z oporem o wym. 30x15+15x15 cm | m3 | 1.35 | 0 | 0
31 d.5.1 | D-08.01.01b | KNNR 6 0401-03 | Analogia - krawężniki betonowe szare wystające +4 cm, o wymiarach 15x30 cm bez: ław, podsypki i wypełnienia spoin | m | 20 | 0 | 0
32 d.5.1 | D-08.01.01b | KNR 2-31 0402-04 | Ława pod oporniki wystające +4 cm betonowa C12/15 z oporem o wym. 27x15+15x15 cm | m3 | 33.77 | 0 | 0
33 d.5.1 | D-08.01.01b | KNNR 6 0401-03 | Analogia - oporniki betonowe szare wystające +4 cm, o wymiarach 12x25 cm bez: ław, podsypki i wypełnienia spoin | m | 629 | 0 | 0
34 d.5.1 | D-08.01.01b | KNR 2-31 0402-04 | Ława pod oporniki wtopione betonowa C12/15 z oporem o wym. 27x15+15x15 cm | m3 | 0.95 | 0 | 0
35 d.5.1 | D-08.01.01b | KNNR 6 0401-06 | Analogia- oporniki betonowe wtopione o wymiarach 12x25 cm bez ław, bez podsypki piaskowej | m | 15 | 0 | 0
Razem dział: D-08.01.01b Ustawienie krawężników betonowych | [6 empty] | 0
5.2 |  | 45233000-9 | D-08.03.01 Obrzeża betonowe
36 d.5.2 | D-08.03.01 | KNR 2-31 0402-04 | Ława pod obrzeża betonowa C8/10 z oporem, o wym. 18x10+10x10 cm | m3 | 4.98 | 0 | 0
37 d.5.2 | D-08.03.01 | KNNR 6 0404-03 | Obrzeża betonowe szare o wymiarach 30x8 cm bez ław i podsypki | m | 178 | 0 | 0
Razem dział: D-08.03.01 Obrzeża betonowe | [6 empty] | 0
5.3 |  | 45233000-9 | D-08.04.01 Wjazdy i wyjazdy.
38 d.5.3 | D-04.01.01 | KNNR 6 0103-03 | Profilowanie i zagęszczanie podłoża wykonywane mechanicznie w gruncie kat. II-IV pod warstwy konstrukcyjne nawierzchni | m2 | 35 | 0 | 0
39 d.5.3 | D-04.05.01a | KNNR 6 0109-01 | Ulepszone podłoże z mieszanki kruszywa związanego cementem klasy C1,5/2,0 wyprodukowanej w wytwórni betonów (Rm<=2,5MPa), gr. 10 cm, pielęgnowane piaskiem i wodą | m2 | 35 | 0 | 0
40 d.5.3 | D-04.04.02 | KNNR 6 0113-02 | Analogia - jednowarstwowa podbudowa zasadnicza z mieszanki kruszywa niezwiązanego, naturalnego, łamanego o ciągłym uziarnieniu 0/63 mm stab. mechanicznie, (20 cm) gr. 18 cm Krotność = 0,9 | m2 | 35 | 0 | 0
41 d.5.3 | D-08.01.01b | KNR 2-31 0402-04 | Ława pod oporniki betonowe wtopione, betonowa C12/15 z oporem o wym. 27x15+15x15 cm | m3 | 11.98 | 0 | 0
42 d.5.3 | D-05.03.23a | KNNR 6 0502-03 | Wjazd z kostki brukowej betonowej szarej grubości 8 cm na podsypce cementowo-piaskowej 1:4 grub. 3 cm z wypełnieniem spoin piaskiem | m2 | 35 | 0 | 0
43 d.5.3 | D-08.01.01b | KNNR 6 0401-06 | Oporniki szare wtopione o wymiarach 12x25 cm bez podsypki, bez ławy betonowej | m | 57.3 | 0 | 0
Razem dział: D-08.04.01 Wjazdy i wyjazdy. | [6 empty] | 0
5.4 |  | 45233000-9 | D-08.05.06a Ściek uliczny z betonowej kostki brukowej
44 d.5.4 | D-04.01.01 | KNNR 6 0103-03 | Profilowanie i zagęszczanie podłoża wykonywane mechanicznie w gruncie kat. II-IV pod warstwy konstrukcyjne nawierzchni | m2 | 123 | 0 | 0
45 d.5.4 | D-04.05.01a | KNNR 6 0109-01 | Ulepszone podłoże z mieszanki kruszywa związanego cementem klasy C1,5/2,0 wyprodukowanej w wytwórni betonów (Rm<=2,5MPa), gr. 10 cm, pielęgnowane piaskiem i wodą | m2 | 123 | 0 | 0
46 d.5.4 | D-08.05.06a | KNR 2-31 0402-03 | Ława pod ściek betonowa C12/15 zwykła o wymiarach: szer./grub. 40,0/24,0 cm | m3 | 29.52 | 0 | 0
47 d.5.4 | D-08.05.06a | KNR AT-03 0402-01 | Analogia - ścieki uliczne szer. 40 cm, z kostki brukowej betonowej szarej o wym. 20x10x8cm na płask w (dwóch) czterech rzędach, bez podsypki, bez ławy betonowej Krotność = 2 | m | 307 | 0 | 0
Razem dział: D-08.05.06a Ściek uliczny z betonowej kostki brukowej | [6 empty] | 0
Razem dział: D-08.00.00 ELEMENTY ULIC | [6 empty] | 0
6 |  | 45233000-9 | POZOSTAŁE KOSZTY
48 d.6 |  | Badanie SZ kalk. własna | Badanie stopnia zagęszczenia podłoża drogowego | kpl. | 1 | 0 | 0
49 d.6 |  | COR kalk. własna | Koszt zakupu i ustawienia na czas realizacji robót, zastępczej - tymczasowej organizacji ruchu oraz jej demontażu po zakończeniu robót. | kpl | 1 | 0 | 0
Razem dział: POZOSTAŁE KOSZTY | [6 empty] | 0
Kosztorys netto | [6 empty] | 0
VAT 23% | [6 empty] | 0
Kosztorys brutto | [6 empty] | 0