## KI
KOSZTORYS OFERTOWY
PRZEBUDOWA DROGI DOJAZDOWEJ DO GRUNTÓW ROLNYCH OBRĘB ROSZKOWO
Lp. | Podstawa | Opis | Jedn. | Ilość | Cena jedn. | Wartość
Przebudowa drogi gminnej z nawierzchni gruntowej na nawierzchnię z płyt typu PDTP dz. 118 nr obręb Roszkowo
I |  | D-01.00.00 ROBOTY PRZYGOTOWAWCZE
1 | KNNR 1 0111-01 | Roboty pomiarowe przy liniowych robotach ziemnych - trasa dróg w terenie równinnym. | km | 0.8
Razem dział: D-01.00.00 ROBOTY PRZYGOTOWAWCZE
II |  | D-04.00.00 PODBUDOWA
2 | KNNR 6 0101-01 | Koryta wykonywane mechanicznie gł. 26 cm w gruncie kat. II-VI na całej szerokości jezdni | m2 | 3200
3 | KNNR 1 0205-04 | Roboty ziemne wykonywane koparkami przedsiębiernymi o poj.łyżki 0.60 m3 w gr.kat. I-III w ziemi uprzednio zmagazynowanej w hałdach z transportem urobku na odległość do 2 km samochodami samowyładowczymi | m3 | 832
4 | KNNR 6 0103-03 | Profilowanie i zagęszczanie podłoża wykonywane mechanicznie w gruncie kat. II-IV pod warstwy konstrukcyjne nawierzchni | m2 | 3200
5 | KNNR 6 0105-4 | Warstwy podsypkowe piaskowe zagęszczane mechanicznie o gr. 10 cm (Piasek dostarcza Wykonawca) | m2 | 3200
6 | KNNR 1 0205-04 | Roboty ziemne wykonywane koparkami przedsiębiernymi o poj.łyżki 0.60 m3 w gr.kat. I-III z transportem urobku na odległość do 2 km samochodami samowyładowczymi (ZJAZDY) | m3 | 2.25
7 | KNNR 6 0103-03 | Profilowanie i zagęszczanie podłoża wykonywane mechanicznie w gruncie kat. II-IV pod warstwy konstrukcyjne nawierzchni (ZJAZDY) | m2 | 18
8 | KNNR 6 0105-4 | Warstwy podsypkowe piaskowe zagęszczane mechanicznie o gr. 10 cm (Piasek dostarcza Wykonawca) ZJAZDY | m2 | 18
Razem dział D-04.00.00 PODBUDOWA
III |  | D-05.00.00 NAWIERZCHNIA
9 | KNR 13-12 1501-01 analogia | Ułożenie nawierzchni z płyt drogowych żelbetowych typu PDTP o wymiarach 120/80/16 cm (Płyty Zamawiający) | m2 | 1280
10 | KNR 2-31 0114-05 analogia | Nawiechnia z kruszywa łamanego o grubości po zagęszczeniu 16cm -dotyczy zaklinowania płyt żelbetowych i poboczy (Kruszywo dostarcza Zamawiający) | m2 | 1920
11 | KNR 13-12 1501-01 analogia | Ułożenie nawierzchni na zjazdachz płyt drogowych typu jomby o wymiarach 100/75/12,5 cm (Płyty dostracza Zamawiajacy) | m2 | 18
Razem dział: D-05.00.00 NAWIERZCHNIA
Wartość kosztorysowa robót bez podatku VAT ( zł )
Podatek VAT ( zł )
Ogółem wartość kosztorysowa robót ( zł )