## KI
KOSZTORYS INWESTORSKI
PRZEBUDOWA DROGI DOJAZDOWEJ DO GRUNTÓW ROLNYCH OBRĘB RZYCZKOWO
Lp. | Podstawa | Opis | Jedn. | Ilość | Cena jedn. | Wartość
Przebudowa drogi gminnej z nawierzchni gruntowej na nawierzchnię z płyt typu PDTP dz. 77 nr obręb Rzyczkowo
I |  | D-01.00.00 ROBOTY PRZYGOTOWAWCZE
1 | KNNR 1 0111-01 | Roboty pomiarowe przy liniowych robotach ziemnych - trasa dróg w terenie równinnym. | km | 0.46
Razem dział: D-01.00.00 ROBOTY PRZYGOTOWAWCZE
II |  | D-04.00.00 PODBUDOWA
2 | KNNR 6 0101-01 | Koryta wykonywane mechanicznie gł. 26 cm w gruncie kat. II-VI na całej szerokości jezdni | m2 | 1840
3 | KNNR 1 0205-04 | Roboty ziemne wykonywane koparkami przedsiębiernymi o poj.łyżki 0.60 m3 w gr.kat. I-III w ziemi uprzednio zmagazynowanej w hałdach z transportem urobku na odległość do 2 km samochodami samowyładowczymi | m3 | 478.4
4 | KNNR 6 0103-03 | Profilowanie i zagęszczanie podłoża wykonywane mechanicznie w gruncie kat. II-IV pod warstwy konstrukcyjne nawierzchni | m2 | 1840
5 | KNNR 6 0105-4 | Warstwy podsypkowe piaskowe zagęszczane mechanicznie o gr. 10 cm (Piasek dostarcza Wykonawca) | m2 | 1840
6 | KNNR 1 0205-04 | Roboty ziemne wykonywane koparkami przedsiębiernymi o poj.łyżki 0.60 m3 w gr.kat. I-III z transportem urobku na odległość do 2 km samochodami samowyładowczymi (ZJAZDY) | m3 | 11.25
7 | KNNR 6 0103-03 | Profilowanie i zagęszczanie podłoża wykonywane mechanicznie w gruncie kat. II-IV pod warstwy konstrukcyjne nawierzchni (ZJAZDY) | m2 | 90
8 | KNNR 6 0105-4 | Warstwy podsypkowe piaskowe zagęszczane mechanicznie o gr. 10 cm (Piasek dostarcza Wykonawca) ZJAZDY | m2 | 90
Razem dział D-04.00.00 PODBUDOWA
III |  | D-05.00.00 NAWIERZCHNIA
9 | KNR 13-12 1501-01 analogia | Ułożenie nawierzchni z płyt drogowych żelbetowych typu PDTP o wymiarach 120/80/16 cm (Płyty Zamawiający) | m2 | 736
10 | KNR 2-31 0114-05 analogia | Nawiechnia z kruszywa łamanego o grubości po zagęszczeniu 16cm -dotyczy zaklinowania płyt żelbetowych i poboczy (Kruszywo dostarcza Zamawiający) | m2 | 1104
11 | KNR 13-12 1501-01 analogia | Ułożenie nawierzchni na zjazdachz płyt drogowych typu jomby o wymiarach 100/75/12,5 cm (Płyty dostracza Zamawiajacy) | m2 | 90
Razem dział: D-05.00.00 NAWIERZCHNIA
Wartość kosztorysowa robót bez podatku VAT ( zł )
Podatek VAT ( zł )
Ogółem wartość kosztorysowa robót ( zł )

## KO
KOSZTORYS OFERTOWY
PRZEBUDOWA DROGI GMINNEJ W MIEJSCOWOŚCI WYDARTOWO PIERWSZE
Lp. | Podstawa | Opis | Jedn. | Ilość | Cena jedn. | Wartość
Przebudowa drogi gminnej w mejscowości Wydartowo Pierwsze z nawierzchni ziemnej na nawierzchnięz płyt betonowych typu PDTP dz nr 130, 12, 91 obręb Wydartowo Pierwsze, dz nr 203 i 209 obręb Gościejewice
I |  | D-01.00.00 ROBOTY PRZYGOTOWAWCZE
1 | KNNR 1 0111-01 | Roboty pomiarowe przy liniowych robotach ziemnych - trasa dróg w terenie równinnym. | km | 0.8
2 | Geodezja kalk. własna | Koszt - obsługi geodezyjnej podczas realizacji inwestycji oraz sporządzenia inwentaryzacji geodezyjnej powykonawczej | kpl | 1
3 | KNNR 1 0102-02 | Mechaniczne karczowanie zagajników średnich od 31% do 60% powierzchni | ha | 0.03
4 | KNR 2-01 0111-03 | Oczyszczenie terenu z pozostałości po wykarczowaniu (drobne gałęzie, korzenie i kora bez wrzosu) ze spaleniem na miejscu | m2 | 300
5 | KNR 2-31 140604 | Regulacja pionowa studzienek kanalizacyjnych | szt. | 1
Razem dział: D-01.00.00 ROBOTY PRZYGOTOWAWCZE
II |  | D-04.00.00 PODBUDOWA
6 | KNNR 6 0101-01 | Koryta wykonywane mechanicznie gł. 35 cm w gruncie kat. II-VI na całej szerokości jezdni | m2 | 2367.16
7 | KNNR 1 0205-04 | Roboty ziemne wykonywane koparkami przedsiębiernymi o poj.łyżki 0.60 m3 w gr.kat. I-III w ziemi uprzednio zmagazynowanej w hałdach z transportem urobku na odległość do 10 km samochodami samowyładowczymi | m3 | 828.506
8 | KNNR 6 0103-03 | Profilowanie i zagęszczanie podłoża wykonywane mechanicznie w gruncie kat. II-IV pod warstwy konstrukcyjne nawierzchni | m2 | 2367.16
9 | KNR 2-31 0114-05 analogia | Warstwa podbudowy z kruszywa łamanego 0-31,5mm o grubości po zagęszczeniu 10cm | m2 | 2367.16
Razem dział: D-04.00.00 PODBUDOWA
III |  | D-05.00.00 NAWIERZCHNIA
10 | KNNR 6 0307-01 | Nawierzchnie z płyt drogowych betonowych sześciokątnych ( trylinki ) grubości 15 cm, na podsypce cementow-piaskowej gr. 11cm spoiny wypełnione piaskiem | m2 | 70
11 | KNR 13-12 1501-01 analogia | Ułożenie nawierzchni z płyt drogowych żelbetowych typu PDTP o wymiarach 120/80/16 cm na podsypce piaskowej gr. 10cm | m2 | 1219.2
12 | KNR 2-31 0114-05 analogia | Nawiechnia z kruszywa łamanego o grubości po zagęszczeniu 17cm -dotyczy zaklinowania płyt żelbetowych i poboczy | m2 | 1077.96
Razem dział: D-05.00.00 NAWIERZCHNIA
IV |  | D-08.00.00 ELEMENTY ULIC
13 | KNR 2-31 0401-08 | Rowki pod krawężniki i ławy krawężnikowe o wymiarach 40x40 cm w gruncie kat.III-IV | m | 62
14 | KNR 2-31 0402-04 analogia | Ława pod opornik betonowa z oporem | m3 | 4.03
15 | KNR 2-31 0403-03 | Krawężniki betonowe wystające o wymiarach 15x30 cm na podsypce cementowo-piaskowej | m | 62
Razem dział: D-08.00.00 ELEMENTY ULIC
Wartość kosztorysowa robót bez podatku VAT ( zł )
Podatek VAT ( zł )
Ogółem wartość kosztorysowa robót ( zł )

## PRZEDMIAR
PRZEDMIAR
PRZEBUDOWA DROGI GMINNEJ W MIEJSCOWOŚCI WYDARTOWO PIERWSZE
Lp. | Podstawa | Opis | Jedn. | Ilość
Przebudowa drogi gminnej w mejscowości Wydartowo Pierwsze z nawierzchni ziemnej na nawierzchnięz płyt betonowych typu PDTP dz nr 130, 12, 91 obręb Wydartowo Pierwsze, dz nr 203 i 209 obręb Gościejewice
I |  | D-01.00.00 ROBOTY PRZYGOTOWAWCZE
1 | KNNR 1 0111-01 | Roboty pomiarowe przy liniowych robotach ziemnych - trasa dróg w terenie równinnym. | km | 0.8
2 | Geodezja kalk. własna | Koszt - obsługi geodezyjnej podczas realizacji inwestycji oraz sporządzenia inwentaryzacji geodezyjnej powykonawczej | kpl | 1
3 | KNNR 1 0102-02 | Mechaniczne karczowanie zagajników średnich od 31% do 60% powierzchni | ha | 0.03
4 | KNR 2-01 0111-03 | Oczyszczenie terenu z pozostałości po wykarczowaniu (drobne gałęzie, korzenie i kora bez wrzosu) ze spaleniem na miejscu | m2 | 300
5 | KNR 2-31 140604 | Regulacja pionowa studzienek kanalizacyjnych | szt. | 1
II |  | D-04.00.00 PODBUDOWA
6 | KNNR 6 0101-01 | Koryta wykonywane mechanicznie gł. 35 cm w gruncie kat. II-VI na całej szerokości jezdni | m2 | 70+1219,20+1077,9=2367,16
7 | KNNR 1 0205-04 | Roboty ziemne wykonywane koparkami przedsiębiernymi o poj.łyżki 0.60 m3 w gr.kat. I-III w ziemi uprzednio zmagazynowanej w hałdach z transportem urobku na odległość do 10 km samochodami samowyładowczymi | m3 | 2367,15x0,5=1183,58
8 | KNNR 6 0103-03 | Profilowanie i zagęszczanie podłoża wykonywane mechanicznie w gruncie kat. II-IV pod warstwy konstrukcyjne nawierzchni | m2 | 70+1219,20+1077,9=2367,16
9 | KNR 2-31 0114-05 analogia | Warstwa podbudowy z kruszywa łamanego 0-31,5mm o grubości po zagęszczeniu 10cm | m2 | 70+1219,20+1077,9=2367,16
III |  | D-05.00.00 NAWIERZCHNIA
10 | KNNR 6 0307-01 | Nawierzchnie z płyt drogowych betonowych sześciokątnych ( trylinki ) grubości 15 cm, na podsypce cementow-piaskowej gr. 11cm spoiny wypełnione piaskiem | m2 | 70
11 | KNR 13-12 1501-01 analogia | Ułożenie nawierzchni z płyt drogowych żelbetowych typu PDTP o wymiarach 120/80/16 cm na podsypce piaskowej gr. 10cm | m2 | 1219.2
12 | KNR 2-31 0114-05 analogia | Nawiechnia z kruszywa łamanego o grubości po zagęszczeniu 17cm -dotyczy zaklinowania płyt żelbetowych i poboczy | m2 | 1077.96
IV |  | D-08.00.00 ELEMENTY ULIC
13 | KNR 2-31 0401-08 | Rowki pod krawężniki i ławy krawężnikowe o wymiarach 40x40 cm w gruncie kat.III-IV | m | 62
14 | KNR 2-31 0402-04 analogia | Ława pod opornik betonowa z oporem | m3 | 62*0,065=4,03
15 | KNR 2-31 0403-03 | Krawężniki betonowe wystające o wymiarach 15x30 cm na podsypce cementowo-piaskowej | m | 62